## AVY profile
SNOW PROFILE | [7 empty] | ORG. | GRIMP | OBSERVER | AB, JBM, PB | TYPE | Full – Radarsat manip
DATE | 22/04/2019 | TIME | 12:00 | ELEVATION | 1905 |  |  | SKY | Overcast | PRECIP | S+2 | WIND | Light North
ASPECT |  | INCLINE | Flat |  |  |  |  | SITE CARACT., OBJECTIVES | Full profile avec Iris, densité et tempérautre. Objectif, caractiérisation pour satellite Layering sur les 152 premier cm
LOCATION | RoundHill – East aspect
HEIGHT | RESISTANCE | FORM | EXTENT | Ѳ (LWC) | WEIGHT | DENSITY | COMMENTS & TEST DATA |  |  |  |  | TEMPERATURE
[12 empty] | H | T
152 |  | PP | [9 empty] | AIR | 1.4
| P- | Mfcr melting | 1 | [8 empty] | SURFACE | -0.2
149 | [11 empty] | 295 | -0.7
| 1F | MF | 0.5 | [8 empty] | 290 | -1.6
145 | [11 empty] | 280 | -2
| P- | Mfcr | 1-1.5 | [8 empty] | 270 | -1.7
140 | [11 empty] | 260 | -1.2
| 1F | MF | 0.5 | [8 empty] | 250 | -1.1
138 | [11 empty] | 240 | -1.1
| P | Mfcr | 1 | [8 empty] | 230 | -1.2
137 | [11 empty] | 220 | -1.2
| 1F | MF | 0.5 | [8 empty] | 210 | -1.3
126 | [11 empty] | 200 | -1.3
| 1F+ | Mfcr | 1.5 | [8 empty] | 190 | -1.3
124 | [11 empty] | 180 | -1.3
| 1F | MF | 0.5 | [8 empty] | 170 | -1.3
109 | [11 empty] | 160 | -1.3
| P- | Mfcr | 1 | [8 empty] | 150 | -1.2
103 | [11 empty] | 140 | -1.1
| 1F+ | MF | 0.5 | [8 empty] | 130 | -1.1
98 | [11 empty] | 120 | -1
| P- | Mfcr | 1 | [8 empty] | 110 | -1
96 | [11 empty] | 100 | -0.9
| 1F+ | Rd (MF) | 0.5 | [8 empty] | 90 | -0.8
94 | [11 empty] | 80 | -0.7
| P- | Mfcr | 1-1.5 | [8 empty] | 70 | -0.6
92 | [11 empty] | 60 | -0.6
| 1F+ | Rd (MF) | 1 | [8 empty] | 50 | -0.5
89 | [11 empty] | 40 | -0.4
| P | Mfcr | 0.5 | [8 empty] | 30 | -0.3
85 | [11 empty] | 20 | -0.3
| P- | Rd (MF) | 0.5 | [8 empty] | 10 | -0.2
73 | [6 empty] | Thin ice layer |  |  |  |  | 0 | .-0.2
| 1F+ | Fcxr | 1
53
| P | MF | 1
18
| P+ | Fcxr | 1
0

## Stability Tests
Test | Score | Grain Type | Down | Facture Char, | Comments

## Density
Height | Weight (g) | Density (kg.m³)
280 | 68 | 272
275 | 74 | 296
270 | 57 | 228
265 | 55 | 220
260 | 58 | 232
255 | 57 | 228
250 | 63 | 252
245 | 63 | 252
240 | 64 | 256
235 | 73 | 292
230 | 74 | 296
225 | 74 | 296
220 | 75 | 300
215 | 81 | 324
210 | 76 | 304
205 | 84 | 336
200 | 78 | 312
195 | 74 | 296
190 | 79 | 316
185 | 89 | 356
180 | 90 | 360
175 | 91 | 364
170 | 90 | 360
165 | 90 | 360
160 | 91 | 364
155 | 87 | 348
150 | 98 | 392
145 | 91 | 364
140 | 99 | 396
135 | 95 | 380
130 | 105 | 420
125 | 103 | 412
120 | 102 | 408
115 | 103 | 412
110 | 108 | 432
105 | 107 | 428
100 | 113 | 452
95 | 104 | 416
90 | 109 | 436
85 | 99 | 396
80 | 97 | 388
75 | 103 | 412
70 | 91 | 364
65 | 102 | 408
60 | 98 | 392
55 | 112 | 448
50 | 106 | 424
45 | 105 | 420
40 | 104 | 416
35 | 104 | 416
30 | 109 | 436
25 | 101 | 404
20 | 103 | 412
15 | 101 | 404
10 | 101 | 404
5 | 107 | 428

## IRIS
Version | Spectralon (%) | Calibration Voltage 1 (V) | Calibration Voltage 2 (V) | Calibration Voltage 3 (V) | Height (cm) | Scan 1 (V) | Scan 2 (V) | Scan 3 (V) | Reflectance (%) | SSA (m².kg-1) | Ropt (mm) | Field Notes
IRIS_1 | 99 | 1.9737 | 1.977 | 1.9827 | 295 | 0.316 | 0.315 | 0.314 | 14.59 | 7.23 | 0.45249 | Les données à 25,20,10,5cm ont été copiées à cause de la difficulté de prendre les mesures. Ces données sont réputées semblable au précédente, c’est pour cette raison qu’elles sont copiées.
| 75 | 1.4093 | 1.4123 | 1.414 | 290 | 0.628 | 0.624 | 0.626 | 31.29 | 19.84 | 0.1649
| 50 | 0.98733 | 0.978 | 0.99133 | 285 | 0.32 | 0.317 | 0.317 | 14.75 | 7.31 | 0.44754
| 20 | 0.40033 | 0.39233 | 0.399 | 280 | 0.725 | 0.724 | 0.724 | 36.74 | 26.72 | 0.12244
| 5 | 0.13567 | 0.13267 | 0.13467 | 275 | 0.686 | 0.686 | 0.686 | 34.61 | 23.79 | 0.13752
[5 empty] | 270 | 0.617 | 0.616 | 0.615 | 30.74 | 19.25 | 0.16995
[5 empty] | 265 | 0.654 | 0.654 | 0.655 | 32.86 | 21.63 | 0.15125
[5 empty] | 260 | 0.675 | 0.675 | 0.674 | 33.98 | 22.99 | 0.1423
[5 empty] | 255 | 0.353 | 0.353 | 0.353 | 16.57 | 8.29 | 0.39464
[5 empty] | 250 | 0.283 | 0.282 | 0.282 | 12.91 | 6.39 | 0.51198
[5 empty] | 245 | 0.56 | 0.56 | 0.559 | 27.65 | 16.21 | 0.20182
[5 empty] | 240 | 0.502 | 0.501 | 0.503 | 24.51 | 13.55 | 0.24144
[5 empty] | 235 | 0.502 | 0.503 | 0.501 | 24.51 | 13.55 | 0.24144
[5 empty] | 230 | 0.353 | 0.353 | 0.352 | 16.55 | 8.28 | 0.39511
[5 empty] | 225 | 0.461 | 0.46 | 0.458 | 22.23 | 11.85 | 0.27608
[5 empty] | 220 | 0.527 | 0.525 | 0.525 | 25.8 | 14.59 | 0.22423
[5 empty] | 215 | 0.358 | 0.357 | 0.358 | 16.81 | 8.42 | 0.38854
[5 empty] | 210 | 0.395 | 0.396 | 0.395 | 18.8 | 9.59 | 0.34114
[5 empty] | 205 | 0.398 | 0.397 | 0.397 | 18.9 | 9.65 | 0.33902
[5 empty] | 200 | 0.401 | 0.4 | 0.399 | 19.04 | 9.74 | 0.33589
[5 empty] | 195 | 0.404 | 0.404 | 0.403 | 19.24 | 9.86 | 0.3318
[5 empty] | 190 | 0.422 | 0.422 | 0.422 | 20.21 | 10.48 | 0.31217
[5 empty] | 185 | 0.43 | 0.429 | 0.43 | 20.62 | 10.75 | 0.30433
[5 empty] | 180 | 0.413 | 0.414 | 0.414 | 19.77 | 10.19 | 0.32105
[5 empty] | 175 | 0.37 | 0.369 | 0.371 | 17.46 | 8.79 | 0.37219
[5 empty] | 170 | 0.413 | 0.413 | 0.414 | 19.75 | 10.18 | 0.32137
[5 empty] | 165 | 0.399 | 0.398 | 0.398 | 18.96 | 9.69 | 0.33762
[5 empty] | 160 | 0.379 | 0.378 | 0.377 | 17.88 | 9.04 | 0.3619
[5 empty] | 155 | 0.406 | 0.407 | 0.408 | 19.42 | 9.97 | 0.32814
[5 empty] | 150 | 0.409 | 0.41 | 0.409 | 19.54 | 10.05 | 0.32553
[5 empty] | 145 | 0.42 | 0.419 | 0.419 | 20.07 | 10.39 | 0.31487
[5 empty] | 140 | 0.398 | 0.397 | 0.398 | 18.92 | 9.66 | 0.33867
[5 empty] | 135 | 0.399 | 0.398 | 0.398 | 18.96 | 9.69 | 0.33762
[5 empty] | 130 | 0.375 | 0.375 | 0.375 | 17.72 | 8.95 | 0.36553
[5 empty] | 125 | 0.381 | 0.378 | 0.378 | 17.93 | 9.07 | 0.3607
[5 empty] | 120 | 0.417 | 0.417 | 0.416 | 19.93 | 10.3 | 0.31763
[5 empty] | 115 | 0.392 | 0.391 | 0.394 | 18.64 | 9.49 | 0.34474
[5 empty] | 110 | 0.406 | 0.41 | 0.413 | 19.56 | 10.06 | 0.3252
[5 empty] | 105 | 0.383 | 0.383 | 0.383 | 18.15 | 9.2 | 0.3556
[5 empty] | 100 | 0.341 | 0.343 | 0.343 | 16.01 | 7.98 | 0.40997
[5 empty] | 95 | 0.35 | 0.351 | 0.35 | 16.43 | 8.21 | 0.39848
[5 empty] | 90 | 0.315 | 0.315 | 0.315 | 14.59 | 7.23 | 0.45249
[5 empty] | 85 | 0.369 | 0.369 | 0.369 | 17.41 | 8.77 | 0.37304
[5 empty] | 80 | 0.387 | 0.387 | 0.389 | 18.39 | 9.34 | 0.35027
[5 empty] | 75 | 0.343 | 0.341 | 0.34 | 15.96 | 7.95 | 0.41151
[5 empty] | 70 | 0.33 | 0.329 | 0.327 | 15.3 | 7.6 | 0.43047
[5 empty] | 65 | 0.337 | 0.338 | 0.337 | 15.75 | 7.84 | 0.41729
[5 empty] | 60 | 0.324 | 0.322 | 0.324 | 15.02 | 7.45 | 0.43913
[5 empty] | 55 | 0.331 | 0.334 | 0.333 | 15.51 | 7.71 | 0.42432
[5 empty] | 50 | 0.322 | 0.322 | 0.322 | 14.95 | 7.42 | 0.44091
[5 empty] | 45 | 0.339 | 0.34 | 0.339 | 15.85 | 7.89 | 0.41464
[5 empty] | 40 | 0.311 | 0.312 | 0.312 | 14.42 | 7.14 | 0.4582
[5 empty] | 35 | 0.329 | 0.329 | 0.328 | 15.3 | 7.6 | 0.43047
[5 empty] | 30 | 0.35 | 0.349 | 0.351 | 16.41 | 8.2 | 0.39897
[5 empty] | 25 | 0.35 | 0.349 | 0.351 | 16.41 | 8.2 | 0.39897
[5 empty] | 20 | 0.35 | 0.349 | 0.351 | 16.41 | 8.2 | 0.39897
[5 empty] | 15 | 0.355 | 0.354 | 0.357 | 16.69 | 8.36 | 0.39133
[5 empty] | 10 | 0.355 | 0.354 | 0.357 | 16.69 | 8.36 | 0.39133
[5 empty] | 5 | 0.355 | 0.354 | 0.357 | 16.69 | 8.36 | 0.39133